## 说明
Version | Date | Author | Approved By | Remarks
V1.0 | 2015 .11 | 李凯 |  | 创建checklist内容

## 重点检查项
重点检查项列表
1硬件检查 | [6 empty] | 以下由项目组自审或专家评审填写
NO. | 检查项 | 适用范围 | 检查内容 | 项目是否适用 | 是否存在风险 | 重要性 | 风险概率 | 风险影响 | 应对措施
1 | 服务器的每个模块运行状态灯检查 | 公有云 | 服务器前面板的指示灯必须绿灯常亮 | 是 | 是 | 高
2 | 服务器的每个模块网口状态灯检查 | 公有云 | 服务器后面板的网口2个状态灯必须正常显示，连接状态指示灯绿色并且常亮，信号指示灯红色并且不停闪烁 | 是 | 是 | 高
3 | 服务器的每个模块业务口检查 | 公有云 | 服务器使用的每个模块2个业务口网线连接，并且网口灯正常显示 | 是 | 是 | 高
4 | 服务器的每个模块管理口检查 | 公有云 | 服务器使用的每个模块管理口网线连接，并且网口灯正常显示 | 是 | 是 | 高
5 | 服务器的每个模块使用的硬盘状态灯检查 | 公有云 | 硬盘的运行状态灯必须绿灯常亮，读写指示灯红色并且不停闪烁 | 是 | 是 | 高
6 | 每个模块的2个业务口倒换检查 | 公有云 | 2个业务网口是否可以正常倒换 | 是 | 是 | 高
2 操作系统配置检查 | [6 empty] | 以下由项目组自审或专家评审填写
NO. | 检查项 | 适用范围 | 检查内容 | 项目是否适用 | 是否存在风险 | 重要性 | 风险概率 | 风险影响 | 应对措施
1 | 操作系统版本检查 | 公有云 | linux版本与项目发布版本一致 | 是 | 是 | 高
2 | CPU检查 | 公有云 | CPU的物理个数、内核数量是否与实际一致 | 是 | 是 | 高
3 | 内存检查 | 公有云 | 内存大小是否与实际一致，当前使用比例不能超过80% | 是 | 是 | 高
4 | 硬盘个数检查 | 公有云 | 硬盘挂载上系统的个数与服务器实际硬盘个数必须一致 | 是 | 是 | 高
5 | 硬盘空间检查 | 公有云 | 当前使用空间比例不能超过80% | 是 | 是 | 高
6 | 路由检查 | 公有云 | 路由配置是否正确 | 是 | 是 | 高
7 | 系统时间检查 | 公有云 | 服务器的时区和系统时间是否正确，误差不超过1分钟 | 是 | 是 | 高
8 | NTP服务器配置检查 | 公有云 | NTP服务器是否安装，是否正确配置 | 是 | 是 | 高
9 | NTP服务器时间同步检查 | 公有云 | NTP服务器的时间同步功能是否生效 | 是 | 是 | 高
3 软件检查 | [6 empty] | 以下由项目组自审或专家评审填写
NO. | 检查项 | 适用范围 | 检查内容 | 项目是否适用 | 是否存在风险 | 重要性 | 风险概率 | 风险影响 | 应对措施
1 | 网络拓扑信息检查 | 公有云 | 网络拓扑信息是否完整、正确 | 是 | 是 | 高
2 | 网络设备配置检查 | 公有云 | 网络设备配置是否保存、备份 | 是 | 是 | 高
3 | 网络设备监控检查 | 公有云 | centreon是否添加对应的网络设备监控 | 是 | 否 | 中
4 | 网络线路流量监控 | 公有云 | centreon是否添加对应的网络线路监控 | 是 | 否 | 中
5 | 网络设备的用户管理 | 公有云 | 用户权限管理是否与项目要求一致 | 是 | 是 | 中
6 | 服务器的用户权限管理 | 公有云 | 用户权限管理是否与项目要求一致 | 是 | 是 | 中
7 | WEB的用户权限管理 | 公有云 | 用户权限管理是否与项目要求一致 | 是 | 是 | 中
8 | 项目对应的客户人员权限管理 | 公有云 | 回收不用的账户，创建项目对应的账户，并做记录 | 是 | 是 | 中
9 | 服务器管理员密码管理 | 公有云 | 管理员密码满足强口令要求，做好记录 | 是 | 是 | 中
10 | NC指向IR的路由配置检查 | 公有云 | NC指向IR的静态路由配置是否生效？是否开启IP Forwarder？ | 是 | 是 | 高
11 | SPICE SERVER版本检查 | 公有云 | SPICE SERVER版本与发布版本是否一致 | 是 | 是 | 高
12 | libvirt版本检查 | 公有云 | libvirt版本与发布版本是否一致 | 是 | 是 | 高
13 | NC计算资源节点的版本检查 | 公有云 | NC所有节点的版本与发布版本是否一致 | 是 | 是 | 高
14 | DS域服务器的版本检查 | 公有云 | DS域服务器的版本与发布版本是否一致 | 是 | 是 | 高
15 | CS主控节点的版本检查 | 公有云 | CS主控节点的版本与发布版本是否一致 | 是 | 是 | 高
16 | SS存储服务器的版本检查 | 公有云 | SS存储服务器的版本与发布版本是否一致 | 是 | 是 | 高
17 | GW网关的版本检查 | 公有云 | GW网关的版本与发布版本是否一致 | 是 | 是 | 高
18 | IR智能路由的版本检查 | 公有云 | IR智能路由的版本与发布版本是否一致 | 是 | 是 | 高
19 | SS统计服务器的版本检查 | 公有云 | SS统计服务器的版本与发布版本是否一致 | 是 | 是 | 高

## RNC (hidden)
2. RNC 配置审核Checklist
2.1 通用检查项
NO. | 检查项 | 适用范围 | 检查内容 | 是否通过
1 | 模板调用 | 通用 | 是否调用正确的模版（包括模版是否最新，模版对应的产品型号及版本是否正确，商用局或实验局等）？ | 否
2 | 参数填写 | 通用 | 参数是否填写正确（包括是否国际合同，是否欧标项目，BSC硬件版本的版本号选择，BSC软件版本的版本号选择等）？ | 否
3 | 手工修改单板数量 | 通用 | 是否手动修改单板？手工修改单板数量（红色标注），可能引起机框和机架、配套线缆等发生相关变化，需重点进行检查。最好通过再次计算模板进行校正。 | 否 | 国内项目
4 | 自定义物料 | 通用 | 自定义物料名称和代码信息是否完整准确？ 是否有“审批通过”邮件通知？ | 否 | 国际项目
通用
2.2 重点参数检查
NO. | 检查项 |  | 检查内容 | 是否通过
1 | RNC配置类型选择 | 通用 | 联通RNC优选固化模型，检查固化模型类型选择是否正确？ | 否
2 | 重要单板RCB/RUB数量 | 通用 | 非固化模型，检查RCB/RUB单板数量是否正确，是否满足处理能力要求？ | 否
3 | 接口板配置 | 通用 | 各接口的接口板配置是否满足需求？ | 否
4 | 关键单板 | 通用 | RNC是否漏配关键单板，比如：GUIM/UIMC/ROMB/CLKG/SBCX/THUB/PSN等，关键单板漏配无法开局。 | 否
5 | 中继阻抗 | 通用 | 中继阻抗填写是否正确（75欧姆/120欧姆）？ | 否
6 | 机架数及机框数 | 通用 | 根据容量检查机架数及机框数目是否正确？ | 否
7 | 特殊配置模型的重点审查 | 通用 | 联通RNC配置模型较为固定，对于特殊配置模型需要重点审查，如：接口传输方式改变时需调整相应的接口板类型，若全IP配置下的同步方式选择是否正确，不同同步方式下的单板是否选择正确等。 | 否
2.3 RNC扩容
NO. | 检查项 |  | 检查内容 | 是否通过
1 | 软硬件兼容性 | 通用 | 一般新的硬件需要新的软件版本支持，如果扩容了新硬件需要注意软硬件兼容性。 | 否
2 | 单板检查 | 通用 | 扩容单板是否停产或被新单板替代，需重点检查以免无法发货 | 否
3 | 扩容单板 | 通用 | 根据扩容前槽位配置情况及容量大小，检查各单板配置数量是否满足要求？是否漏配多配？ | 否
4 | 槽位检查 | 通用 | 对于扩容项目，需重点检查是否有槽位插放新增扩容单板，有槽位限制的单板需特别重视。 | 否
5 | 机架、机框检查 | 通用 | 现有机框机架是否够用，如果不够用需结合槽位使用情况扩配机框、机架及相应的安装物料。 | 否
2.4 备品备件
NO. | 检查项 |  | 检查内容 | 是否通过
1 | 模板调用 | 通用 | 是否调用备品备件模板？ | 否
2 | 备件比例 | 通用 | 用户是否提出需求？如合同金额的需求比例、单板总数的需求比例等；用户没有明确的需求，可以按照我司原则备件。 | 否
3 | 备件种类及数量 | 通用 | 是否有板件遗漏备件？备件数量是否正确？没有配置的板件不需要备件。 | 否
2.5 功能软件及外购软件
NO. | 检查项 |  | 检查内容 | 是否通过
1 | 模板调用 | 通用 | 是否调用正确的模板？ | 否
2 | 软件种类及数量 | 通用 | 模型要求的基本软件是否漏配、数量是否正确？可选功能软件种类及数量配置是否正确？ | 否
3 | 实验局数据库 | 通用 | 实验局是否配置oracle？（实验局时SBCX默认不配oracle） | 否

## 基站 (hidden)
3.SDR基站配置审核Checklist
3.1 通用检查项
NO. | 检查项 | 适用范围 | 检查内容 | 是否通过
1 | 模板调用 |  | 是否调用正确的模版（包括模版是否最新，模版对应的产品型号及版本是否正确，商用局或实验局等）？ | 否
2 | 参数填写 |  | 参数填写正确，且符合局方的实际需求。 | 否
3 | 手工修改单板数量 |  | 是否手动修改单板？手工修改单板数量（红色标注），可能引起机框和机架、配套线缆等发生相关变化，需重点进行检查。最好通过再次计算模板进行校正。 | 否
4 | 自定义物料 |  | 自定义物料名称信息完整准确，例如：RRU需带交直流、功率、带宽、起始频段等信息； 是否有“审批通过”邮件通知； | 否 | 国内项目
国际项目
3.2 重点参数检查 |  |  |  |  | 通用
NO. | 检查项 |  | 检查内容 | 是否通过
1 | 载频数/扇区数 |  | 载频/扇区参数填写是否正确？ | 否
2 | 电源类型 |  | 设备供电类型选择正确，例如：交流\直流？单相\三相？380V\220V\110V？插座类型是否选择正确：欧标\国标？ | 否
3 | 频段参数 |  | 所选设备的工作频段（接收频率和发射频率）是否支持局方要求的频段范围；如果需要定制双工器，则需提交产品线决策。 | 否
4 | CE数量 |  | CE数量计算是否正确，会影响UMTS基带板数量配置 | 否
5 | 传输类型 |  | Abis/Iub口传输类型填写是否正确（E1,IP）；特别是GU双模情况下，GU的传输类型选择需特别慎重，GU双模情况支持的传输类型请参考发布过的通知单。 Abis/Iub口接口类型是否与控制器Abis/Iub口的传输类型是否一致 | 否
6 | 传输容量 |  | 每基站的传输容量计算是否正确（E1/FE数） | 否
7 | 中继阻抗 |  | 中继阻抗填写是否正确（75欧姆/120欧姆） | 否
8 | 馈线配置 |  | 馈缆规格是否选择正确（1/2、7/8、5/4）； 馈线卡常温和低温需求是否选择正确； 7/8馈缆介质类型是否选择正确； | 否
11 | CPRI接口容量 |  | 在级联情况下是否考虑CPRI容量限制 ： 1.25G光口：N+6*M≤24 （N为TRX数，M为CS数） 2.5G光口：N+6*M≤48（N为TRX数，M为CS数） | 否
12 | RU支持的载波数 |  | 根据RU所能支持的机顶功率，检查实际配置的载频数/总功率是否超过RU能力 | 否
13 | 射频级联 |  | 扩容场景下，如需射频级联，检查是否配置射频级联线缆？ | 否
14 | 干结点 |  | 干结点数量是否满足局方需求？
15 | 基带容量 |  | 基带板配置是否满足TRX或者CE需求？ | 否
16 | RSU扩容线缆 |  | RSU扩容时需要配置相应的高速线或者光纤，根据现场实际情况选择
3.3 BBU+RRU场景
NO. | 检查项 |  | 检查内容 | 是否通过
1 | BBU室内+RRU室外 |  | 1、BBU的供电方式是否正确，如果需要交流供电，需要配置交转直电源。 2、是否漏配室内/室外防雷箱？是否根据RRU类型、供电方式配置正确的室外防雷箱？ 3、是否配置了符合局方要求的RRU？（频段、供电方式、机顶功率） 4、是否结合拉远RRU数量，考虑CPRI光口是否够用？ 5、结合拉远RRU数量，检查是否漏配光模块？ | 否
2 | BBU室外+RRU室外 |  | 1、BC8910A柜的供电方式选择是否正确？ 2、如果交流供电，是否配置了正确的电源柜和电源？（B900 orB121,单相 or 三相，带加热 膜or不带加热膜 ） 3、如果交流供电，电源、电池容量是否计算正确？ 4、是否配置了符合局方要求的RRU？（频段、供电方式、机顶功率） 5、是否结合拉远RRU数量，考虑CPRI光口是否够用？ 6、结合拉远RRU数量，检查是否漏配光模块？ 7、结合拉远RRU数量，检查电源端子是否够用？是否配置了DCPD4？ 8、是否根据RRU类型、供电方式配置正确的室外防雷箱？ 9、BBU室外场景注意不配置BBU的安装材料及工程线缆和工程辅料，需配置BS8900工程线缆和工程辅料 | 否
3 | BBU室内+RRU室内 |  | 此场景一般用于测试局，需重点检查: 1、BBU的供电方式是否正确，如果需要交流供电，需要配置交转直电源。 2、是否漏配交直流配电箱和电源分配盒 3、是否配置了符合局方要求的RRU？（频段、供电方式、机顶功率） | 否
4 | 室外站点信号防雷 |  | 是否考虑配置LPU（提供E1/T1、以太网电口、干节点、扩展监控接口的防雷；以太网光口方式接入时，不需配置） | 否
5 | RRU配套线缆 |  | RRU的配套线缆是否选择正确？不同RRU对应不同的线缆包
6 | RRU防雷箱 |  | RRU防雷箱是否选择正确？交流\直流\交变直流？分体式大防雷箱\一体式小防雷箱
3.4 基站扩容
NO. | 检查项 |  | 检查内容 | 是否通过
1 | 软硬件兼容性 |  | 一般新的硬件需要新的软件版本支持，如果扩容了新硬件需要注意软硬件兼容性。 | 否
2 | 单板检查 |  | 扩容单板是否停产或被新单板替代，需重点检查以免无法发货 | 否
3 | 扩容单板 |  | 根据扩容前槽位配置情况及容量大小，检查各单板配置数量是否满足要求？ | 否
4 | 扩容能力检查 |  | 确认基站是否能满足扩容后容量及功率需求？ | 否
3.5 备品备件
NO. | 检查项 |  | 检查内容 | 是否通过
1 | 模板调用 |  | 是否调用备板备件配置模板？备件代码是否和设备相应代码一致？避免实际配置单板和备件单板代码不一致。 | 否
2 | 备件范围 |  | 只配置主设备单板作为备件；物料机柜不做备件 | 否
3 | 备件比例 |  | 用户是否提出需求？如合同金额的需求比例、单板总数的需求比例等；用户没有明确的需求，可以按照我司备件口径通知单。 | 否

## 网管 (hidden)
4. 网管配置审核Checklist
4.1 硬件
NO. | 检查项 | 适用范围 | 检查内容 | 是否通过
1 | 模板调用 |  | 是否调用正确的模版（包括模版是否最新，模版对应的产品型号及版本是否正确，商用局或实验局等）？ | 否
2 | 单机、本地双机及异地双机方案 |  | 是否根据方案选择进行正确的配置？ | 否
3 | 供电类型 |  | 是否选择正确的供电方式？（-48V,220V,110V） | 否
4 | 机架、数据设备的共用 |  | 若是综合项目（比方说和我司核心网共机房），是否进行配置一致性检查？（包括品牌的统一、告警箱、服务器机架、数据设备的最大限度的共用） | 否 | 国内项目
5 | 载频数、Cell数 |  | 是否正确填写？ | 否 | 国际项目
6 | 外购件品牌 |  | 是否为最新的中标品牌，包括服务器、PC机、路由器和交换机等 | 否 | 通用
7 | 路由器的数量及端口数 |  | 是否根据带宽计算公式计算得到？检查供电方式是否与服务器机架匹配？如果路由器之间数据传递采用E1承载，需要注意路由器模块的配置。 | 否
8 | 交换机的数量及端口数 |  | 端口数是否足够？检查供电方式是否与服务器机架匹配？ | 否
4.2 外购软件
NO. | 检查项 |  | 检查内容 | 是否通过
1 | 服务器的数据库 |  | 是否正确配置？ | 否
2 | 双机备份软件 |  | 是否正确配置？ | 否
3 | PC机的操作系统及防病毒软件 |  | 是否正确配置？ | 否
4.3 网管扩容
NO. | 检查项 |  | 检查内容 | 是否通过
1 | 网管支持能力 |  | 确认所配置网管类型满足扩容后的需求。 | 否
2 | 硬盘/磁阵 |  | 根据扩容需求，检查硬盘/磁阵等数量是否正确？相关配套材料是否配置？ | 否
3 | 路由器/交换家端口 |  | 根据扩容需求，检查路由器/交换器所配置端口是否正确？ | 否
4.4 功能软件
NO. | 检查项 |  | 检查内容 | 是否通过
1 | 模板调用 |  | 是否调用正确的模板？ | 否
2 | 软件种类及数量 |  | 模型要求的基本软件是否漏配、数量是否正确？可选功能软件种类及数量配置是否正确？ | 否